## Low Power
	Load I (amps)	Vin (volts)	3.3v(volts)				Resistor calcs
	0.000	4.980	3.260				Voltage	Amperage	Ohms	Real resistor	Amperage
	0.055	4.880	3.240				3.3	0.05	66	60	0.06
	0.081	4.830	3.240				3.3	0.1	33	40	0.08
	0.109	4.780	3.230				3.3	0.15	22	30	0.11
	0.214	4.590	3.210				3.3	0.2	16.5	14.7	0.22
	0.233	4.550	2.330				3.3	0.25	13.2	10	0.33
	0.234	4.550	2.110				3.3	0.3	11	9	0.37
	0.238	4.550	1.780				3.3	0.35	9.43	6.5	0.51
							3.3	0.4	8.25
Low Power Configuration / Voltages per loads / Amps / Volts							3.3	0.45	7.33
							3.3	0.5	6.6
							3.3	0.55	6
							3.3	0.6	5.5
							3.3	0.65	5.08
							3.3	0.7	4.71
							3.3	0.75	4.4
							3.3	0.8	4.13
							3.3	0.85	3.88
							3.3	0.9	3.67
							3.3	0.95	3.47
							3.3	1	3.3

## Sheet2
	Load I (amps)	(same)	3.3v(volts)
	0.000		3.310
	0.056		3.300
	0.083		3.295
	0.110		3.285
	0.217		3.256
	0.330		3.225
	0.354		3.218
	0.417		3.201
	0.512		3.174

High Power Configuration / Voltages per loads / Amps / Volts